## ①구성 및 소개
작성 안내
가. 개발목적
- 본 Tool은 산업발전부문 『배출권거래제 참여기업 온실가스•에너지 감축설비 지원사업』의 에너지 절감량 및 온실가스 감축효과 산출을 위해 개발됨
- 본 Tool에 의해 산출된 감축량은 온실가스•에너지 감축설비 지원사업 신청 시 활용할 수 있음
나. 작성방법
| 감축설비 종류 | 작성 시트 | 작성 Tip
| 인버터 제어형 압축기 | [인버터 제어형 압축기] | - 에너지사용량 현황을 개선 전후 설비별로 입력(자동산정) - 인버터 등 제어설비가 설치된 경우, 인버터 연결(부착) 설비의 사용량과 인버터 자체의 사용량을 함께 기재(자동산정)
| 인버터 제어형 압축기 외 감축설비 | [압축기 외 감축설비] | - 에너지사용량 현황을 개선 전후 설비별로 입력(자동산정) - 인버터 등 제어설비가 설치된 경우, 인버터 연결(부착) 설비의 사용량과 인버터 자체의 사용량을 함께 기재(자동산정) - 사용 에너지원이 2개 이상인 경우, 각 에너지원별 사용량을 기재(자동산정)
* 사용연료 '기타'의 경우 해당 연료에 대한 매개변수를 [참고1. 배출계수]에 직접 입력
다. 제출방법
- 작성 후 e나라도움 사업계획 제출 시 함께 제출 (※ 파일명 : 감축효과 산출 Tool_업체명(사업장명)_감축설비명.xls) - 입력값에 대한 증빙 혹은 산출근거 제출 필수
배출권거래제 참여기업 온실가스·에너지 감축효과 산출 Tool

## ②인버터 제어형 압축기
※ 입력값에 대한 증빙 혹은 산출근거 제출 필수
≪ 설비 개선 전 ≫
업체명(사업장명) | [6 empty] | 직접입력 항목
감축설비명 | 10. 인버터 제어형 압축기 | [5 empty] | 선택입력 항목 | (설비)모델명 | 설비 용량 | 용량 단위 | 사용 연료 | Loading |  | UnLoading |  | 연간 연료사용량 | 단위
총 사업비 |  |  | 백만원 |  |  |  | 고정 및 자동항목 |  |  |  |  | 전력(kW) | 연간 운전시간(hr/년) | 전력(kW) | 연간 운전시간(hr/년)
[10 empty] | kW | 전기 |  |  |  |  | 0 | kWh/년
1. 에너지 사용 현황 | ≪ 개선 전 ≫ |  | ≪ 개선 후 ≫ |  | ≪ 기대 효과 ≫ |  |  |  |  | kW | 전기 |  |  |  |  | 0 | kWh/년
[10 empty] | kW | 전기 |  |  |  |  | 0 | kWh/년
구분 | 단위 | 데이터 | 단위 | 데이터 | 사용 연료 | 단위 | 사용 연료 단가 |  |  | kW | 전기 |  |  |  |  | 0 | kWh/년
설비 합계용량 | kW | 0 | kW | 0 | 전기 | 원/kWh |  |  |  | kW | 전기 |  |  |  |  | 0 | kWh/년
운전대수 | 대 | 0 | 대 | 0 | 구분 | 단위 | 데이터 | 합 계 | 0 | kW | [5 empty] | 0 | kWh/년
사용 연료 | kWh | 전기 | kWh | 전기 | 절감금액 | 백만원/년 | 0
연간 사용량 | kWh/년 | 0 | kWh/년 | 0 | 투자비회수기간 | 년 | #DIV/0! | ≪ 설비 개선 후 ≫
[5 empty] | 연간 기대효과 | toe/백만원.년 | #DIV/0!
2. 감축효과 산정 | [7 empty] | (설비)모델명 | 설비 용량 | 용량 단위 | 사용 연료 | Loading |  | UnLoading |  | 연간 연료사용량 | 단위
[12 empty] | 전력(kW) | 연간 운전시간(hr/년) | 전력(kW) | 연간 운전시간(hr/년)
구분 | 단위 | 데이터 | 단위 | 데이터 | 구분 | 단위 | 데이터 |  |  | kW | 전기 |  |  |  |  | 0 | kWh/년
CO2 | tCO2 | 0 | tCO2 | 0 | CO2 | tCO2 | 0 |  |  | kW | 전기 |  |  |  |  | 0 | kWh/년
CH4 | tCH4 | 0 | tCH4 | 0 | CH4 | tCH4 | 0 |  |  | kW | 전기 |  |  |  |  | 0 | kWh/년
N2O | tN2O | 0 | tN2O | 0 | N2O | tN2O | 0 |  |  | kW | 전기 |  |  |  |  | 0 | kWh/년
온실가스 배출량 | tCO2eq | 0 | tCO2eq | 0 | 온실가스 감축량 | tCO2eq | 0 |  |  | kW | 전기 |  |  |  |  | 0 | kWh/년
에너지 소비량 | toe | 0 | toe | 0 | 에너지 절감량 | toe | 0 | 합 계 | 0 | kW | [5 empty] | 0 | kWh/년
입력방법
① 설비 용량 : 교체대상 / 지원대상 설비의 용량 입력 ② Loading 전력 - 개선 전 : 교체대상 설비의 Loading 시 전력 사용량 평균치로 실제 운전치 기준 데이터 입력 - 개선 후 : 지원대상 설비의 Loading 시 전력 사용량 평균치로 예상 운전치 기준 데이터 입력 ③ UnLoading 전력 - 개선 전 : 교체대상 설비의 Unloading 시 전력 사용량 평균치로 실제 운전치 기준 데이터 입력 - 개선 후 : 지원대상 설비의 Unloading 시 전력 사용량 평균치로 예상 운전치 기준 데이터 입력 | [5 empty] | ④ 연간 Loading / Unloading 운전시간 - 교체대상 설비의 Loading / Unloading 연간 운전시간 입력 ⑤ 사용 연료 단가 : 작성 시점의 연료 단가
배출권거래제 참여기업 온실가스·에너지 감축효과 산출 Tool

## ③압축기외 감축설비
※ 입력값에 대한 증빙 혹은 산출근거 제출 필수
업체명(사업장명) | [6 empty] | 직접입력 항목 | ≪ 설비 개선 전 ≫
감축설비명 | [6 empty] | 선택입력 항목
총 사업비 |  |  | 백만원 |  |  |  | 고정 및 자동항목 | 설비명 | 설비 용량 | 용량 단위 | 시간당 연료사용량 | 단위 | 연간 운전시간(hr) | 연간 연료사용량 | 단위 | 평균부하율 (%) | 설비효율 (%)
1. 에너지 사용 현황 | ≪ 개선 전 ≫ |  | ≪ 개선 후 ≫ |  | ≪ 기대 효과 ≫ |  |  |  |  | 천㎥ |  | 천㎥/hr |  | 0 | 천㎥/년
[10 empty] | 천㎥ |  | 천㎥/hr |  | 0 | 천㎥/년
구분 | 단위 | 데이터 | 단위 | 데이터 | 사용 연료 | 단위 | 사용 연료 단가 |  |  | 천㎥ |  | 천㎥/hr |  | 0 | 천㎥/년
운전대수 | 대 | 0 | 대 | 0 | 개선 전 |  |  |  |  | 천㎥ |  | 천㎥/hr |  | 0 | 천㎥/년
사용 연료 | 천㎥ | 도시가스(LNG) | 천㎥ | 도시가스(LNG) | 도시가스(LNG) | 원/천㎥ |  |  |  | 천㎥ |  | 천㎥/hr |  |  | 천㎥/년
연간 사용량 | 천㎥/년 | 0 | 천㎥/년 | 0 | 개선 후 |  |  |  |  | 천㎥ |  | 천㎥/hr |  | 0 | 천㎥/년
[5 empty] | 도시가스(LNG) | 원/천㎥ |  | 합 계 |  | 천㎥ |  |  |  | 0 | 천㎥/년
[5 empty] | 구분 | 단위 | 데이터 | ≪ 설비 개선 후 ≫
[5 empty] | 절감금액 | 백만원/년 | 0
[5 empty] | 투자비회수기간 | 년 | #DIV/0! | 설비명 | 설비 용량 | 용량 단위 | 시간당 연료사용량 | 단위 | 연간 운전시간(hr) | 연간 연료사용량 | 단위 | 평균부하율 (%) | 설비효율 (%)
2. 감축효과 산정 |  |  |  |  | 연간 기대효과 | toe/백만원.년 | #DIV/0!
[10 empty] | 천㎥ |  | 천㎥/hr |  | 0 | 천㎥/년
구분 | 단위 | 데이터 | 단위 | 데이터 | 구분 | 단위 | 데이터 |  |  | 천㎥ |  | 천㎥/hr |  | 0 | 천㎥/년
CO2 | tCO2 | 0 | tCO2 | 0 | CO2 | tCO2 | 0 |  |  | 천㎥ |  | 천㎥/hr |  | 0 | 천㎥/년
CH4 | tCH4 | 0 | tCH4 | 0 | CH4 | tCH4 | 0 |  |  | 천㎥ |  | 천㎥/hr |  | 0 | 천㎥/년
N2O | tN2O | 0 | tN2O | 0 | N2O | tN2O | 0 |  |  | 천㎥ |  | 천㎥/hr |  | 0 | 천㎥/년
온실가스 배출량 | tCO2eq | 0 | tCO2eq | 0 | 온실가스 감축량 | tCO2eq | 0 | 합 계 |  | 천㎥ |  |  |  | 0 | 천㎥/년
에너지 소비량 | toe | 0 | toe | 0 | 에너지 절감량 | toe | 0
입력방법
① 설비 단위용량 : 교체대상 / 지원대상 설비의 용량 입력 ② 사용 연료 : 교체대상 / 지원대상 설비의 사용 연료 선택 ③ 시간당 연료사용량 - 개선 전 : 교체대상 설비의 연료사용량 평균치로 실제 운전치 기준 데이터 입력 - 개선 후 : 지원대상 설비의 사양 기반 데이터 입력 | [5 empty] | ④ 연간 운전시간 : 교체전/후 설비의 연간 설비 운전시간 입력 ⑤ 설비효율 : 설비 디자인(설계) 효율 입력 ⑥ 사용 연료 단가 : 작성시점의 연료단가 입력
배출권거래제 참여기업 온실가스·에너지 감축효과 산출 Tool

## 참고1. 배출계수
참고1. 배출계수
사용연료 | 연료 사용량 | 단위 | 순발열량 | 단위 | 산화계수 | CO2(ton) | CH4(ton) | N2O(ton) | 총발열량 | 단위 | 석유환산톤(toe) | 국가시스템 입력 | 단위 | 감축설비 목록
원유 | 1 | ton | 0.0422 | TJ/ton | 1 | 3.0933 | 0.0001266 | 2.532e-05 | 0.045 | TJ/ton | 1.075 | 44900 | MJ/ton | 1. 폐열회수 이용설비
휘발유 | 1 | ㎘ | 0.0304 | TJ/㎘ | 1 | 2.1067 | 9.12e-05 | 1.824e-05 | 0.0327 | TJ/㎘ | 0.781 | 32600 | MJ/㎘ | 2. 차압터빈시스템
실내 등유 | 1 | ㎘ | 0.0342 | TJ/㎘ | 1 | 2.459 | 0.0001026 | 2.052e-05 | 0.0367 | TJ/㎘ | 0.877 | 36700 | MJ/㎘ | 3. 인버터
보일러 등유 | 1 | ㎘ | 0.0342 | TJ/㎘ | 1 | 2.459 | 0.0001026 | 2.052e-05 | 0.0367 | TJ/㎘ | 0.877 | 36700 | MJ/㎘ | 4. 고효율 펌프
가스/디젤 오일(경유) | 1 | ㎘ | 0.0352 | TJ/㎘ | 1 | 2.6083 | 0.0001056 | 2.112e-05 | 0.0378 | TJ/㎘ | 0.903 | 37800 | MJ/㎘ | 5. 고효율 원심식‧스크류 냉동기
B-A유 | 1 | ㎘ | 0.0364 | TJ/㎘ | 1 | 2.7336 | 0.0001092 | 2.184e-05 | 0.039 | TJ/㎘ | 0.931 | 39000 | MJ/㎘ | 6. 고효율 터보블로어
B-B유 | 1 | ㎘ | 0.038 | TJ/㎘ | 1 | 2.9032 | 0.000114 | 2.28e-05 | 0.0405 | TJ/㎘ | 0.967 | 40500 | MJ/㎘ | 7. 고효율 가스히트펌프
B-C유 | 1 | ㎘ | 0.0392 | TJ/㎘ | 1 | 3.0341 | 0.0001176 | 2.352e-05 | 0.0417 | TJ/㎘ | 0.996 | 41700 | MJ/㎘ | 8. 최적운전 자동제어시스템
프로판 | 1 | ton | 0.0463 | TJ/ton | 1 | 2.9215 | 4.63e-05 | 4.63e-06 | 0.0504 | TJ/ton | 1.204 | 50400 | MJ/ton | 9. 유체커플링
나프타 | 1 | ㎘ | 0.0303 | TJ/㎘ | 1 | 2.221 | 9.09e-05 | 1.818e-05 | 0.0323 | TJ/㎘ | 0.771 | 32300 | MJ/㎘ | 10. 인버터 제어형 압축기
부생연료1호1) | 1 | ㎘ | 0.0346 | TJ/㎘ | 1 | 2.4877 | 0.0001038 | 2.076e-05 | 0.0371 | TJ/㎘ | 0.886 | 37100 | MJ/㎘ | 11. 에너지절약형 가열로 및 열처리로
부생연료2호2) | 1 | ㎘ | 0.0377 | TJ/㎘ | 1 | 2.918 | 0.0001131 | 2.262e-05 | 0.0399 | TJ/㎘ | 0.953 | 39900 | MJ/㎘ | 12. 목재펠릿 연료전환
천연가스(LNG) | 1 | ton | 0.0494 | TJ/ton | 1 | 2.7713 | 4.94e-05 | 4.94e-06 | 0.0547 | TJ/ton | 1.306 | 54700 | MJ/ton | 13. 연료전환
도시가스(LNG) | 1 | 천㎥ | 0.0389 | TJ/천N㎥ | 1 | 2.1823 | 3.89e-05 | 3.89e-06 | 0.0431 | TJ/천N㎥ | 1.029 | 43100 | MJ/천㎥ | 14. 공정가스 설비
도시가스(LPG) | 1 | 천㎥ | 0.0584 | TJ/천N㎥ | 1 | 3.685 | 5.84e-05 | 5.84e-06 | 0.0636 | TJ/천N㎥ | 1.519 | 63600 | MJ/천㎥ | 15. 공정 부생가스 이용장치
국내무연탄 | 1 | ton | 0.0194 | TJ/ton | 1 | 1.907 | 0.000194 | 2.91e-05 | 0.0198 | TJ/ton | 0.473 | 19800 | MJ/ton | 16. 증기재압축장치
수입무연탄 | 1 | ton | 0.0247 | TJ/ton | 1 | 2.428 | 0.000247 | 3.705e-05 | 0.0252 | TJ/ton | 0.602 | 25200 | MJ/ton | 17. 기타
유연탄(연료용) | 1 | ton | 0.0237 | TJ/ton | 1 | 2.242 | 0.000237 | 3.555e-05 | 0.0248 | TJ/ton | 0.592 | 24800 | MJ/ton
유연탄(원료용) | 1 | ton | 0.028 | TJ/ton | 1 | 2.6488 | 0.00028 | 4.2e-05 | 0.0292 | TJ/ton | 0.697 | 29200 | MJ/ton
아역청탄 | 1 | ton | 0.0199 | TJ/ton | 1 | 1.9124 | 0.000199 | 2.985e-05 | 0.0214 | TJ/ton | 0.511 | 21400 | MJ/ton
코크스 | 1 | ton | 0.0289 | TJ/ton | 1 | 3.0923 | 0.000289 | 4.335e-05 | 0.029 | TJ/ton | 0.693 | 29000 | MJ/ton
전력(발전기준) | 1 | kWh | 0.0089 | TJ/MWh | 1 | 0.0004653 | 5.4e-09 | 2.7e-09 | 0.0089 | TJ/MWh | 0.00021 | 8.9 | MJ/kWh
전기 | 1 | kWh | 0.0096 | TJ/MWh | 1 | 0.0004567 | 3.6e-09 | 8.5e-09 | 0.0096 | TJ/MWh | 0.00023 | 9.6 | MJ/kWh
기타
[6 empty] | 0 | 0 | 0
[7 empty] | 0 | 0
0