## 구성 및 소개 (hidden)
배출권거래제 참여기업 온실가스•에너지 감축효과 산출 Tool
가. 개발목적
- 본 Tool은 산업발전부문 『배출권거래제 참여기업 온실가스•에너지 감축설비 지원사업』의 에너지 절감량 및 온실가스 감축효과 산출을 위해 개발됨
- 본 Tool에 의해 산출된 감축량은 온실가스•에너지 감축설비 지원사업 신청 시 활용할 수 있음
나. 작성방법
|  | 감축설비 종류 | 작성시트 | 작성Tip
|  | 고효율 조명(LED) | [LED_자동산정] [LED_산출근거] | - 연간소비전력량(kWh)을 도출하기 위해 [LED_산출근거] 시트에 소비전력, 모델명, 수량 등을 입력해야 함
|  | 고효율 조명(LED) 외 감축설비 | [감축설비명_자동산정] | - 『온실가스•에너지 목표관리 운영등에 관한 지침』을 근거로 온실가스 배출량을 산정하며, IPCC 기본배출계수 및 국가고유 발열량을 적용함 - 에너지 감축량 산정은 『에너지기본법』 시행규칙의 에너지열량 환산기준을 적용함 - 단, 기본계수를 활용할수 없는 경우 '[감축설비명_직접입력]'에 직접입력해야 함
다. 제출방법
- e나라도움에 첨부파일 업로드 (※ 파일명 : 감축효과 산출 Tool_업체명(사업장명)_감축설비명.xls)

## 감축설비명_자동산정 (hidden)
배출권거래제 참여기업 온실가스 에너지 감축 효과 산출 Tool
| 업체명(사업장명) |  |  |  | 직접입력항목 | 선택입력 항목
감축설비명
| 총 사업비 |  | 억 원
1. 활동자료 입력 |  | 개선 전 |  | 개선 후 |  | 기대효과
| 구분 | 에너지종류 | 사용량 | 에너지종류 | 사용량 | 에너지 절감금액 (백만원)
| 활동자료 |  |  |  |  | 0
단위
2. 에너지 절감효과 산정
| 에너지 종류 | 석유환산톤(toe) | 에너지사용금액(백만원) | 석유환산톤(toe) | 에너지사용금액(백만원) | 에너지 절감량 검토 결과(toe)
| 활동자료 | #N/A |  | #N/A |  | #N/A
3. 온실가스 감축효과 산정
| 온실가스종류 | 배출량 | 이산화탄소상당량(tCO2e) | 배출량 | 이산화탄소상당량 (tCO2e) | 온실가스 감축량 (tCO2e)
| CO2 | #N/A | #N/A | #N/A | #N/A | #N/A
| CH4 | #N/A | #N/A | #N/A | #N/A | #N/A
| N2O | #N/A | #N/A | #N/A | #N/A | #N/A
| 합계 |  | #N/A |  | #N/A | #N/A

## 감축설비명_직접입력 (hidden)
배출권거래제 참여기업 온실가스 에너지 감축 효과 산출 Tool
| 업체명(사업장명) |  |  |  | 직접입력항목 | 선택입력 항목
감축설비명
| 총 사업비 |  | 억 원
1. 활동자료 입력 |  | 개선 전 |  | 개선 후 |  | 기대효과
| 구분 | 에너지종류 | 사용량 | 에너지종류 | 사용량 | 에너지 절감금액 (백만원)
| 활동자료 |  |  |  |  | 0
단위
2. 에너지 절감효과 산정
| 에너지 종류 | 석유환산톤(toe) | 에너지사용금액(백만원) | 석유환산톤(toe) | 에너지사용금액(백만원) | 에너지 절감량 검토 결과(toe)
| 활동자료 | 0 |  | 0 |  | 0
석유환산톤(toe) 환산계수
3. 온실가스 감축효과 산정
| 온실가스종류 | 배출량 | 이산화탄소상당량(tCO2e) | 배출량 | 이산화탄소상당량 (tCO2e) | 온실가스 감축량 (tCO2e)
| CO2 |  | 0 |  | 0 | 0
| CH4 |  | 0 |  | 0 | 0
| N2O |  | 0 |  | 0 | 0
| 합계 |  | 0 |  | 0 | 0
| 매개변수 | 값 | 단위 | 값 | 단위 | 온실가스 감축량 (tCO2e)
CO2 배출계수
CH4 배출계수
N2O 배출계수
순발열량
총발열량

## LED_자동산정 (hidden)
배출권거래제 참여기업 온실가스 에너지 감축 효과 산출 Tool(고효율조명 LED)
| 업체명(사업장명) |  |  |  | 직접입력항목 | 선택입력 항목
감축설비명
| 총 사업비 |  | 억 원
1. 활동자료 입력 |  | 개선 전 |  | 개선 후 |  | 기대효과
| 구분 | 에너지종류 | 연간 소비 전력량(kWh) | 에너지종류 | 연간 소비 전력량(kWh) | 에너지 절감금액 (백만원)
| 활동자료 | 전기 | 0 | 전기 | 0 | 0
| 단위 | kWh |  | kWh
|  |  | ▲[LED 산출근거] 시트 작성 |  | ▲[LED 산출근거] 시트 작성
2. 에너지 절감효과 산정
| 에너지 종류 | 석유환산톤(toe) | 에너지사용금액(백만원) | 석유환산톤(toe) | 에너지사용금액(백만원) | 에너지 절감량 검토 결과(toe)
| 활동자료 | 0 |  | 0 |  | 0
3. 온실가스 감축효과 산정
| 온실가스종류 | 배출량 | 이산화탄소상당량(tCO2e) | 배출량 | 이산화탄소상당량 (tCO2e) | 온실가스 감축량 (tCO2e)
| CO2 | 0 | 0 | 0 | 0 | 0
| CH4 | 0 | 0 | 0 | 0 | 0
| N2O | 0 | 0 | 0 | 0 | 0
| 합계 |  | 0 |  | 0 | 0

## 참고1.배출계수 (hidden)
참고1. 배출계수
사용연료 | 연료 사용량 | 단위 | 순발열량 | 단위 | 산화계수 | CO2(ton) | CH4(ton) | N2O(ton) | 총발열량 | 단위 | 석유환산톤(toe) | 국가시스템 입력 | 단위 | 감축설비 목록
원유 | 1 | ton | 0.0422 | TJ/ton | 1 | 3.2663 | 0.0001266 | 2.532e-05 | 0.0449 | TJ/ton | 1.073 | 44900 | MJ/ton | 1. 폐열회수 이용설비
휘발유 | 1 | ㎘ | 0.0303 | TJ/㎘ | 1 | 2.0998 | 9.09e-05 | 1.818e-05 | 0.0326 | TJ/㎘ | 0.778 | 32600 | MJ/㎘ | 2. 차압터빈시스템
실내 등유 | 1 | ㎘ | 0.0343 | TJ/㎘ | 1 | 2.4662 | 0.0001029 | 2.058e-05 | 0.0368 | TJ/㎘ | 0.879 | 36800 | MJ/㎘ | 3. 인버터
보일러 등유 | 1 | ㎘ | 0.0343 | TJ/㎘ | 1 | 2.4662 | 0.0001029 | 2.058e-05 | 0.0368 | TJ/㎘ | 0.879 | 36800 | MJ/㎘ | 4. 고효율 조명
가스/디젤 오일(경유) | 1 | ㎘ | 0.0353 | TJ/㎘ | 1 | 2.6157 | 0.0001059 | 2.118e-05 | 0.0377 | TJ/㎘ | 0.901 | 37700 | MJ/㎘ | 5. 고효율 펌프
B-A유 | 1 | ㎘ | 0.0364 | TJ/㎘ | 1 | 2.7336 | 0.0001092 | 2.184e-05 | 0.0389 | TJ/㎘ | 0.929 | 38900 | MJ/㎘ | 6. 고효율 원심식‧스크류 냉동기
B-B유 | 1 | ㎘ | 0.038 | TJ/㎘ | 1 | 2.9412 | 0.000114 | 2.28e-05 | 0.0405 | TJ/㎘ | 0.967 | 40500 | MJ/㎘ | 7. 고효율 터보블로어
B-C유 | 1 | ㎘ | 0.0392 | TJ/㎘ | 1 | 3.0341 | 0.0001176 | 2.352e-05 | 0.0416 | TJ/㎘ | 0.995 | 41600 | MJ/㎘ | 8. 고효율 가스히트펌프
프로판 | 1 | ton | 0.0463 | TJ/ton | 1 | 2.9215 | 4.63e-05 | 4.63e-06 | 0.0504 | TJ/ton | 1.205 | 50400 | MJ/ton | 9. 최적운전 자동제어시스템
나프타 | 1 | ㎘ | 0.0303 | TJ/㎘ | 1 | 2.3452 | 9.09e-05 | 1.818e-05 | 0.0323 | TJ/㎘ | 0.771 | 32300 | MJ/㎘ | 10. 유체커플링
부생연료1호1) | 1 | ㎘ | 0.0343 | TJ/㎘ | 1 | 2.4662 | 0.0001029 | 2.058e-05 | 0.0369 | TJ/㎘ | 0.88 | 36900 | MJ/㎘ | 11. 인버터 제어형 압축기
부생연료2호2) | 1 | ㎘ | 0.0379 | TJ/㎘ | 1 | 2.7781 | 0.0001137 | 2.274e-05 | 0.04 | TJ/㎘ | 0.955 | 40000 | MJ/㎘ | 12. 에너지절약형 가열로 및 열처리로
천연가스(LNG) | 1 | ton | 0.0493 | TJ/ton | 1 | 2.7657 | 4.93e-05 | 4.93e-06 | 0.0546 | TJ/ton | 1.304 | 54600 | MJ/ton | 13. 목재펠릿 연료전환
도시가스(LNG) | 1 | 천㎥ | 3.94e-05 | TJ/N㎥ | 1 | 2.2103 | 3.94e-05 | 3.94e-06 | 4.36e-05 | TJ/N㎥ | 1.043 | 43600 | MJ/천㎥ | 14. 연료전환
도시가스(LPG) | 1 | 천㎥ | 5.77e-05 | TJ/N㎥ | 1 | 3.6409 | 5.77e-05 | 5.77e-06 | 6.28e-05 | TJ/N㎥ | 1.5 | 62800 | MJ/천㎥ | 15. 기타
국내무연탄 | 1 | ton | 0.0186 | TJ/ton | 1 | 1.8284 | 0.000186 | 2.79e-05 | 0.0189 | TJ/ton | 0.45 | 18900 | MJ/ton
수입무연탄 | 1 | ton | 0.0244 | TJ/ton | 1 | 2.3985 | 0.000244 | 3.66e-05 | 0.0247 | TJ/ton | 0.59 | 24700 | MJ/ton
유연탄(연료용) | 1 | ton | 0.0247 | TJ/ton | 1 | 2.3366 | 0.000247 | 3.705e-05 | 0.0258 | TJ/ton | 0.616 | 25800 | MJ/ton
유연탄(원료용) | 1 | ton | 0.0282 | TJ/ton | 1 | 2.6677 | 0.000282 | 4.23e-05 | 0.0293 | TJ/ton | 0.7 | 29300 | MJ/ton
아역청탄 | 1 | ton | 0.0214 | TJ/ton | 1 | 2.7773 | 0.000289 | 4.335e-05 | 0.0227 | TJ/ton | 0.542 | 29100 | MJ/ton
코크스 | 1 | ton | 0.0289 | TJ/ton | 1 | 3.0923 | 0.000289 | 4.335e-05 | 0.0291 | TJ/ton | 0.696 | 29100 | MJ/ton
전력(발전기준) | 1 | kWh | 0.0088 | TJ/MWh | 1 | 0.0004653 | 5.4e-09 | 2.7e-09 | 0.0088 | TJ/MWh | 0.000211 | 8.8 | MJ/kWh
전기 | 1 | kWh | 0.0096 | TJ/MWh | 1 | 0.0004653 | 5.4e-09 | 2.7e-09 | 0.0096 | TJ/MWh | 0.00023 | 9.6 | MJ/kWh

## LED_산출근거 (hidden)
배출권거래제 참여기업 온실가스 에너지 감축 효과 산출근거(LED)
직접입력항목
| 건물 | 층(F) | 도면번호 | 사용 일수 | 사용 시간 | 개선 전 |  |  |  | 개선 후
[6 empty] | 모델명 | 소비전력 (W) | 수량 | 연간 소비 전력량(kWh) | 모델명 | 소비전력 (W) | 수량 | 연간 소비 전력량(kWh)
| 소 계 | [6 empty] | 0 | 0 | 소 계 |  | 0 | 0
[9 empty] | 0 |  |  | 0 | 0
[9 empty] | 0 |  |  | 0 | 0
[9 empty] | 0 |  |  | 0 | 0
[9 empty] | 0 |  |  | 0 | 0
[9 empty] | 0 |  |  | 0 | 0
[9 empty] | 0 |  |  | 0 | 0
[9 empty] | 0 |  |  | 0 | 0
[9 empty] | 0 |  |  | 0 | 0
[9 empty] | 0 |  |  | 0 | 0
[9 empty] | 0 |  |  | 0 | 0
[9 empty] | 0 |  |  | 0 | 0
[9 empty] | 0 |  |  | 0 | 0
[9 empty] | 0 |  |  | 0 | 0
[9 empty] | 0 |  |  | 0 | 0
[9 empty] | 0 |  |  | 0 | 0
[9 empty] | 0 |  |  | 0 | 0
[9 empty] | 0 |  |  | 0 | 0

## (예시)③감축설비명_자동산정
배출권거래제 참여기업 온실가스 에너지 감축 효과 산출 Tool
| 업체명(사업장명) | AAAA |  |  | 직접입력항목 | 선택입력 항목
| 감축설비명 | 1. 폐열회수 이용설비
| 총 사업비 | 3 | 억 원
1. 활동자료 입력 |  | 개선 전 |  | 개선 후 |  | 기대효과
| 구분 | 에너지종류 | 사용량 | 에너지종류 | 사용량 | 에너지 절감금액 (백만원)
| 활동자료 | 도시가스(LNG) | 300 | 전기 | 700000 | 70
| 단위 | 천m3 |  | kWh
2. 에너지 절감효과 산정
| 에너지 종류 | 석유환산톤(toe) | 에너지사용금액(백만원) | 석유환산톤(toe) | 에너지사용금액(백만원) | 에너지 절감량 검토 결과(toe)
| 활동자료 | 312.9 | 100 | 161 | 30 | 151.9
3. 온실가스 감축효과 산정
| 온실가스종류 | 배출량 | 이산화탄소상당량(tCO2e) | 배출량 | 이산화탄소상당량 (tCO2e) | 온실가스 감축량 (tCO2e)
| CO2 | 663.102 | 663.102 | 325.71 | 325.71 | 337.392
| CH4 | 0.01182 | 0.24822 | 0.00378 | 0.07938 | 0.16884
| N2O | 0.001182 | 0.36642 | 0.00189 | 0.5859 | -0.21948
| 합계 |  | 663 |  | 326 | 337

## (예시)④LED_자동산정
배출권거래제 참여기업 온실가스 에너지 감축 효과 산출 Tool(고효율조명 LED)
| 업체명(사업장명) | BBBB |  |  | 직접입력항목 | 선택입력 항목
| 감축설비명 | 4. 고효율 조명
| 총 사업비 | 3 | 억 원
1. 활동자료 입력 |  | 개선 전 |  | 개선 후 |  | 기대효과
| 구분 | 에너지종류 | 연간 소비 전력량(kWh) | 에너지종류 | 연간 소비 전력량(kWh) | 에너지 절감금액 (백만원)
| 활동자료 | 전기 | 909843.2 | 전기 | 485181.2 | 60
| 단위 | kWh |  | kWh
|  |  | ▲[LED 산출근거] 시트 작성 |  | ▲[LED 산출근거] 시트 작성
2. 에너지 절감효과 산정
| 에너지 종류 | 석유환산톤(toe) | 에너지사용금액(백만원) | 석유환산톤(toe) | 에너지사용금액(백만원) | 에너지 절감량 검토 결과(toe)
| 활동자료 | 209.2639 | 100 | 111.5917 | 40 | 97.6723
3. 온실가스 감축효과 산정
| 온실가스종류 | 배출량 | 이산화탄소상당량(tCO2e) | 배출량 | 이산화탄소상당량 (tCO2e) | 온실가스 감축량 (tCO2e)
| CO2 | 423.35 | 423.35 | 225.7548 | 225.7548 | 197.5952
| CH4 | 0.0049132 | 0.10318 | 0.00262 | 0.05502 | 0.048157
| N2O | 0.0024566 | 0.76154 | 0.00131 | 0.4061 | 0.35544
| 합계 |  | 424 |  | 226 | 198

## (예시)⑤LED_산출근거
배출권거래제 참여기업 온실가스 에너지 감축 효과 산출근거(LED)
직접입력항목
| 건물 | 층(F) | 도면번호 | 사용 일수 | 사용 시간 | 개선 전 |  |  |  | 개선 후
[6 empty] | 모델명 | 소비전력 (W) | 수량 | 연간 소비 전력량(kWh) | 모델명 | 소비전력 (W) | 수량 | 연간 소비 전력량(kWh)
| 소 계 | [6 empty] | 3310 | 909843.2 | 소 계 |  | 3310 | 485181.2
| 공장 1동 | 2층 | 1 | 350 | 12 | A | 64 | 1574 | 423091.2 | E | 34 | 1574 | 224767.2
| 공장 2동 | 1층 | 2 | 350 | 12 | A | 64 | 124 | 33331.2 | E | 34 | 124 | 17707.2
| 공장 3동 | 3층 | 3 | 350 | 2 | A | 64 | 124 | 5555.2 | E | 34 | 124 | 2951.2
| 공장 4동 | 2층 | 4 | 350 | 4 | A | 64 | 124 | 11110.4 | E | 34 | 124 | 5902.4
| 공장 5동 | 1층 | 5 | 350 | 24 | A | 64 | 12 | 6451.2 | E | 34 | 12 | 3427.2
| 공장 6동 | 3층 | 6 | 350 | 12 | A | 64 | 412 | 110745.6 | E | 34 | 412 | 58833.6
| 공장 7동 | 2층 | 7 | 350 | 12 | A | 64 | 41 | 11020.8 | E | 34 | 41 | 5854.8
| 공장 8동 | 1층 | 8 | 350 | 24 | A | 64 | 241 | 129561.6 | E | 34 | 241 | 68829.6
| 공장 9동 | 3층 | 9 | 350 | 12 | A | 64 | 47 | 12633.6 | E | 34 | 47 | 6711.6
| 공장 10동 | 2층 | 10 | 350 | 4 | A | 64 | 57 | 5107.2 | E | 34 | 57 | 2713.2
| 공장 11동 | 1층 | 11 | 350 | 4 | A | 64 | 45 | 4032 | E | 34 | 45 | 2142
| 공장 12동 | 3층 | 12 | 350 | 24 | A | 64 | 83 | 44620.8 | E | 34 | 83 | 23704.8
| 공장 13동 | 1층 | 13 | 350 | 12 | A | 64 | 271 | 72844.8 | E | 34 | 271 | 38698.8
| 공장 14동 | 3층 | 14 | 350 | 2 | A | 64 | 24 | 1075.2 | E | 34 | 24 | 571.2
| 공장 15동 | 1층 | 15 | 350 | 4 | B | 32 | 2 | 89.6 | F | 17 | 2 | 47.6
| 공장 16동 | 3층 | 16 | 350 | 24 | C | 40 | 58 | 19488 | G | 25 | 58 | 12180
| 사무동1 | 4층 | 17 | 350 | 12 | D | 64 | 71 | 19084.8 | H | 34 | 71 | 10138.8